## 改訂履歴
ラジアル軸受設計支援2は、「気体軸受け -設計から製作まで-」をもとに
誰でも簡単にラジアル軸受けの設計が可能なように製作されています
ラジアル設計支援1との違いは、ラジアル径を先に決めて、それに相応する
負荷能力の範囲で設計を進めていきます
日付 | Ver. | 担当者 | 改訂内容
2003-05-16 | Ver. 1.0 | 武藤 | 初版

## Sheet1
ラジアル軸受け設計支援プログラム
☆ | 右図のようなラジアル軸受けを設計します
に数値を入力して下さい
| 半径・長さ |  |  |  | mm | 軸受け半径・長さ | R(L) |  | = |  | cm
| 許容偏心率 |  |  |  |  | 許容偏心率 | ε |  | =
|  | この条件における負荷能力の選択可能範囲は |  |  |  |  | < | W | <
| 負荷能力 |  |  |  | kg | 負荷能力 | W |  | = |  | kg
☆ | 無次元負荷能力Wbarは(2.48)式より
[13 empty] | max | min
| Wbar |  | = |  |  | 大気圧力 | pa |  | = | 1.033 | kg/cm2 | 0.15 | 2.857 | 0.48
[12 empty] | 0.3 | 5.589 | 1.143
[12 empty] | 0.45 | 8.057 | 1.714
☆ | 給気係数Ysは図2.40bより | [10 empty] | 0.6 | 10.26 | 2.309
[12 empty] | 0.75 | 12.11 | 2.857
|  |  | = | 0 |  | 給気係数 | Ys |  | = | 0 |  | 0.9 | 13.83 | 3.314
0

## Sheet2
| 給気圧力 |  | kg/cm2 | 給気圧力 | ps | = |  | kg/cm2
☆ | 給気圧力比Psは
| Ps | =
| 軸受け隙間 |  | μmとすると | 軸受け隙間 | Cr | = |  | cm
☆ | 仮想オリフィス面積c0sνは(2.48)式より |  |  | 潤滑気体の比重量 | γa | = | 1.226e-06 | kg/cm3
|  |  |  | ガス定数 |  | = | 2927 | cm/K
| c0sν | =
|  |  |  | 絶対温度 | T0 | = | 288 | K
|  |  |  | 気体の粘性抵抗 | μ | = | 1.833e-10 | kg･sec/cm2
|  |  |  | 重力加速度 | g | = | 980 | cm/sec2
|  |  |  | 気体の断熱指数 | κ | = | 1.4

## Sheet3
☆ | 軸受け面の大気開放流量waは(2.49)式を変形して
| wa | =
☆ | これを体積流量Qaで表すと
| Qa | =
☆ | 図(2.41)から、基準隙間10μmの時の体積流量Q0は
| Q0 | =
☆ | 軸受け作動時の流量Qは
| Q | =

## 性能曲線
偏心率 | 給気係数 |  | 無次元負荷能力 | 軸受け流量 | 負荷能力 | 流量 | 軸受け剛性
ε | Ys/2 |  | Wbar | Q0 | W | Q | Ks
0.15 | 0 | 0
0.3 | 0 | 0
0.45 | 0 | 0
0.6 | 0 | 0
0.75 | 0 | 0
0.9 | 0 | 0

## 図2.40b
| ε=0.15 |  |  | ε=0.30 |  |  | ε=0.45 |  |  | ε=0.60 |  |  | ε=0.75 |  |  | ε=0.90
| Ys/2 | Wbar |  | Ys/2 | Wbar |  | Ys/2 | Wbar |  | Ys/2 | Wbar |  | Ys/2 | Wbar |  | Ys/2 | Wbar
| 5 | 0.67953 | 0.081589 | 5 | 1.416 | 0.15915 | 5 | 2.4149 | 0.26965 | 5 | 3.9619 | 0.49823 | 5 | 6.7218 | 0.66462 | 5 | 10.5401 | 0.41935
| 6 | 0.76112 | 0.12 | 6 | 1.5751 | 0.19752 | 6 | 2.6846 | 0.30718 | 6 | 4.4601 | 0.52229 | 6 | 7.3864 | 0.64939 | 6 | 10.9594 | 0.34339
| 7 | 0.88112 | 0.041589 | 7 | 1.7726 | 0.19291 | 7 | 2.9917 | 0.26843 | 7 | 4.9824 | 0.38399 | 7 | 8.0358 | 0.45727 | 7 | 11.3028 | 0.26708
| 8 | 0.92271 | 0.091589 | 8 | 1.9655 | 0.15627 | 8 | 3.2602 | 0.23902 | 8 | 5.3664 | 0.34558 | 8 | 8.4931 | 0.38121 | 8 | 11.5699 | 0.26795
| 9 | 1.0143 | 0.05969 | 9 | 2.1218 | 0.15638 | 9 | 3.4992 | 0.23424 | 9 | 5.712 | 0.34899 | 9 | 8.8743 | 0.32562 | 9 | 11.8378 | 0.18979
| 10 | 1.074 | 0.060585 | 10 | 2.2782 | 0.12299 | 10 | 3.7334 | 0.19627 | 10 | 6.0609 | 0.23432 | 10 | 9.1999 | 0.18992 | 10 | 12.0276 | 0.11855
| 20 | 1.6798 | 0.050905 | 20 | 3.5081 | 0.078659 | 20 | 5.6962 | 0.12876 | 20 | 8.4041 | 0.11072 | 20 | 11.0991 | 0.061308 | 20 | 13.2131 | 0.034866
| 30 | 2.1889 | 0.034774 | 30 | 4.2947 | 0.057915 | 30 | 6.9838 | 0.063063 | 30 | 9.5113 | 0.047038 | 30 | 11.7122 | 0.023273 | 30 | 13.5617 | 0.0081635
| 40 | 2.5366 | 0.015672 | 40 | 4.8738 | 0.034445 | 40 | 7.6144 | 0.027399 | 40 | 9.9817 | 0.018298 | 40 | 11.945 | 0.00089104 | 40 | 13.6434 | -0.0070577
| 50 | 2.6934 | 0.011786 | 50 | 5.2183 | 0.019099 | 50 | 7.8884 | 0.011127 | 50 | 10.1647 | -0.0023144 | 50 | 11.9539 | -0.0037907 | 50 | 13.5728 | -0.010922
| 60 | 2.8112 | 0.0041362 | 60 | 5.4092 | 0.0094099 | 60 | 7.9997 | 0.00034276 | 60 | 10.1415 | -0.0095635 | 60 | 11.916 | -0.014751 | 60 | 13.4636 | -0.019743
| 70 | 2.8526 | 0.0002808 | 70 | 5.5033 | 0.00027976 | 70 | 8.0031 | -0.0074339 | 70 | 10.0459 | -0.0086778 | 70 | 11.7684 | -0.014823 | 70 | 13.2662 | -0.01738
| 80 | 2.8554 | 0.00027701 | 80 | 5.5061 | -0.0020264 | 80 | 7.9287 | -0.011305 | 80 | 9.9591 | -0.020479 | 80 | 11.6202 | -0.018187 | 80 | 13.0924 | -0.019377
| 90 | 2.8582 | -0.0035745 | 90 | 5.4859 | -0.0090507 | 90 | 7.8157 | -0.011842 | 90 | 9.7543 | -0.014856 | 90 | 11.4383 | -0.015299 | 90 | 12.8986 | -0.018671
| 100 | 2.8224 | -0.0070599 | 100 | 5.3954 | -0.012611 | 100 | 7.6973 | -0.016878 | 100 | 9.6058 | -0.017957 | 100 | 11.2854 | -0.019052 | 100 | 12.7119 | -0.018744
| 200 | 2.1164 | -0.0056975 | 200 | 4.1342 | -0.010222 | 200 | 6.0095 | -0.012636 | 200 | 7.8101 | -0.015512 | 200 | 9.3801 | -0.014433 | 200 | 10.8375 | -0.014831
| 300 | 1.5467 | -0.0030337 | 300 | 3.1121 | -0.0056263 | 300 | 4.7459 | -0.0083034 | 300 | 6.2588 | -0.0098192 | 300 | 7.9369 | -0.012465 | 300 | 9.3544 | -0.012302
| 400 | 1.2433 | -0.0015027 | 400 | 2.5494 | -0.002989 | 400 | 3.9155 | -0.0048256 | 400 | 5.2769 | -0.0063805 | 400 | 6.6903 | -0.0070524 | 400 | 8.1242 | -0.0091347
| 500 | 1.093 | -0.0011213 | 500 | 2.2505 | -0.0022366 | 500 | 3.433 | -0.0037449 | 500 | 4.6388 | -0.0044966 | 500 | 5.9851 | -0.0059812 | 500 | 7.2107 | -0.0072599
| 600 | 0.98089 | -0.00073682 | 600 | 2.0269 | -0.0017597 | 600 | 3.0585 | -0.0026889 | 600 | 4.1892 | -0.0037785 | 600 | 5.387 | -0.0051352 | 600 | 6.4847 | -0.0062826
| 700 | 0.90721 | -0.00062713 | 700 | 1.8509 | -0.00088333 | 700 | 2.7896 | -0.0018719 | 700 | 3.8113 | -0.0023254 | 700 | 4.8735 | -0.0028059 | 700 | 5.8565 | -0.0036358
| 800 | 0.8445 | -0.00034031 | 800 | 1.7626 | -0.001207 | 800 | 2.6024 | -0.0014845 | 800 | 3.5788 | -0.0025261 | 800 | 4.5929 | -0.0033318 | 800 | 5.4929 | -0.0038709
| 900 | 0.81047 | -0.0005031 | 900 | 1.6419 | -0.00067752 | 900 | 2.454 | -0.001119 | 900 | 3.3262 | -0.0018727 | 900 | 4.2597 | -0.0028591 | 900 | 5.1058 | -0.0031802
| 1000 | 0.76016 | -0.00025581 | 1000 | 1.5741 | -0.00044957 | 1000 | 2.342 | -0.00059736 | 1000 | 3.1389 | -0.00085759 | 1000 | 3.9738 | -0.0011991 | 1000 | 4.7878 | -0.0015257
| 2000 | 0.50434 | 0.00025217 | 2000 | 1.1245 | 0.00056227 | 2000 | 1.7447 | 0.00087234 | 2000 | 2.2813 | 0.0011407 | 2000 | 2.7747 | 0.0013873 | 2000 | 3.262 | 0.001631
| 0 |  |  | 0 |  |  | 0 |  |  | 0 |  |  | 0 |  |  | 0
| ε=0.15 |  |  | ε=0.30 |  |  | ε=0.45 |  |  | ε=0.60 |  |  | ε=0.75 |  |  | ε=0.90
| Wbar | Ys/2 |  | Wbar | Ys/2 |  | Wbar | Ys/2 |  | Wbar | Ys/2 |  | Wbar | Ys/2 |  | Wbar | Ys/2
| 0.5714 | 5 | 7.2886 | 1.3143 | 5 | 5.4615 | 2.4 | 5 | 4.3745 | 3.9889 | 5 | 2.0362 | 6.8114 | 5 | 1.483 | 10.6857 | 5 | 2.0833
| 0.7086 | 6 | 9.7276 | 1.4974 | 6 | 4.6104 | 2.6286 | 6 | 3.5002 | 4.48 | 6 | 2.035 | 7.4857 | 6 | 1.9444 | 11.1657 | 6 | 2.6511
| 0.8114 | 7 | 29.1545 | 1.7143 | 7 | 5.8343 | 2.9143 | 7 | 3.5002 | 4.9714 | 7 | 2.3646 | 8 | 7 | 1.6827 | 11.5429 | 7 | 4.3764
| 0.8457 | 8 | 10.9409 | 1.8857 | 8 | 5.8343 | 3.2 | 8 | 3.6456 | 5.3943 | 8 | 2.3026 | 8.5943 | 8 | 2.1877 | 11.7714 | 8 | 4.3745
| 0.9371 | 9 | 10.929 | 2.0571 | 9 | 5.4675 | 3.4743 | 9 | 3.5002 | 5.8286 | 9 | 3.3659 | 9.0514 | 9 | 2.5 | 12 | 9 | 4.3745
| 1.0286 | 10 | 16.8265 | 2.24 | 10 | 8.0276 | 3.76 | 10 | 5 | 6.1257 | 10 | 4.147 | 9.4514 | 10 | 5.368 | 12.2286 | 10 | 8.7504
| 1.6229 | 20 | 19.0223 | 3.4857 | 20 | 12.3244 | 5.76 | 20 | 7.8125 | 8.5371 | 20 | 9.4082 | 11.3143 | 20 | 17.5009 | 13.3714 | 20 | 29.163
| 2.1486 | 30 | 31.25 | 4.2971 | 30 | 17.1556 | 7.04 | 30 | 16.2048 | 9.6 | 30 | 19.8847 | 11.8857 | 30 | 58.3431 | 13.7143 | 30 | 87.4891
| 2.4686 | 40 | 62.5 | 4.88 | 40 | 26.5182 | 7.6571 | 40 | 36.4564 | 10.1029 | 40 | 62.5 | 12.0571 | 40 | 174.8252 | 13.8286 | 40 | -186.4128
| 2.6286 | 50 | 62.5 | 5.2571 | 50 | 58.309 | 7.9314 | 50 | 79.5545 | 10.2629 | 50 | -245.1504 | 12.1143 | 50 | -210.6468 | 3.3143 | 2000 | -673.0834
| 2.7886 | 60 | 218.8184 | 5.4286 | 60 | 67.3401 | 8.0571 | 60 | -305.8586 | 2.3086 | 2000 | -1198.6096 | 2.8571 | 2000 | -874.9672 | 4.8 | 1000 | -291.6302
| 2.8343 | 70 | 438.5965 | 5.5771 | 70 | 869.5652 | 1.7143 | 2000 | -1590.8368 | 3.1429 | 1000 | -514.9331 | 4 | 1000 | -350.0175 | 5.1429 | 900 | -257.4003
| 2.8571 | 80 | -807.7069 | 5.5886 | 80 | -431.878 | 2.3429 | 1000 | -1254.7051 | 3.3371 | 900 | -380.3728 | 4.2857 | 900 | -291.6302 | 5.5314 | 800 | -230.2556
| 0.48 | 2000 | -4374.4532 | 1.1429 | 2000 | -2651.8165 | 2.4226 | 900 | -437.0629 | 3.6 | 800 | -350.0175 | 4.6286 | 800 | -265.1816 | 5.9657 | 700 | -175.0088
| 0.7086 | 1000 | -4385.9649 | 1.52 | 1000 | -672.9475 | 2.6514 | 800 | -514.668 | 3.8857 | 700 | -273.4482 | 5.0057 | 700 | -236.4625 | 6.5371 | 600 | -145.8151
| 0.7314 | 900 | -1092.8962 | 1.6686 | 900 | -1094.0919 | 2.8457 | 700 | -380.3728 | 4.2514 | 600 | -203.4588 | 5.4286 | 600 | -175.0088 | 7.2229 | 500 | -104.1667
| 0.8229 | 800 | -1094.0919 | 1.76 | 800 | -795.5449 | 3.1086 | 600 | -273.4482 | 4.7429 | 500 | -153.5155 | 6 | 500 | -113.6364 | 8.1829 | 400 | -78.8333
| 0.9143 | 700 | -2188.1838 | 1.8857 | 700 | -728.863 | 3.4743 | 500 | -190.2226 | 5.3943 | 400 | -105.4185 | 6.88 | 400 | -89.2857 | 9.4514 | 300 | -68.8942
| 0.96 | 600 | -1094.0919 | 2.0229 | 600 | -460.6172 | 4 | 400 | -125 | 6.3429 | 300 | -66.7958 | 8 | 300 | -67.3083 | 10.9029 | 200 | -52.712
| 1.0514 | 500 | -486.1449 | 2.24 | 500 | -301.7502 | 4.8 | 300 | -76.0861 | 7.84 | 200 | -54.0132 | 9.4857 | 200 | -51.4695 | 12.8 | 100 | -33.6587
| 1.2571 | 400 | -397.6143 | 2.5714 | 400 | -186.1504 | 6.1143 | 200 | -62.0578 | 9.6914 | 100 | -62.5 | 11.4286 | 100 | -72.9395 | 13.0971 | 90 | -54.6747
| 1.5086 | 300 | -156.25 | 3.1086 | 300 | -94.0911 | 7.7257 | 100 | -58.3431 | 9.8514 | 90 | -67.2948 | 11.5657 | 90 | -48.6145 | 13.28 | 80 | -48.6145
| 2.1486 | 200 | -156.25 | 4.1714 | 200 | -80.2761 | 7.8971 | 90 | -97.1817 | 10 | 80 | -58.3431 | 11.7714 | 80 | -72.8863 | 13.4857 | 70 | -72.8863
| 2.7886 | 100 | -218.8184 | 5.4171 | 100 | -109.2896 | 8 | 80 | -218.8184 | 10.1714 | 70 | -145.7726 | 11.9086 | 70 | -67.3401 | 13.6229 | 60 | -109.4092
| 2.8343 | 90 | -438.5965 | 5.5086 | 90 | -125 | 8.0457 | 70 | -877.193 | 10.24 | 60 | -436.6812 | 12.0571 | 60 | -174.8252 | 13.7143 | 50 | -87.4891
| 2.8571 | 80 | #REF! | 5.5886 | 80 | #REF! | 8.0571 | 60 | #REF! | 10.2629 | 50 | #REF! | 12.1143 | 50 | #REF! | 13.8286 | 40 | #REF!
上り
下り
ε= | 0 | のとき |  | 0
0

## 図2.41
ε=0～0.15 |  |  | ε=～0.6 |  |  | ε=～0.9
Ys/2 | Q0 |  | Ys/2 | Q0 |  | Ys/2 | Q0
5 | 0.0227 | 0.0046 | 5 | 0.0227 | 0.0046 | 5 | 0.0227 | 0.0046
6 | 0.0273 | 0.0045 | 6 | 0.0273 | 0.0045 | 6 | 0.0273 | 0.0045
7 | 0.0318 | 0.0046 | 7 | 0.0318 | 0.0046 | 7 | 0.0318 | 0.0046
8 | 0.0364 | 0.0091 | 8 | 0.0364 | 0.0091 | 8 | 0.0364 | 0.0091
9 | 0.0455 | 0.009 | 9 | 0.0455 | 0.009 | 9 | 0.0455 | 0.009
10 | 0.0545 | 0.00523 | 10 | 0.0545 | 0.005 | 10 | 0.0545 | 0.00228
20 | 0.1068 | 0.00659 | 20 | 0.1045 | 0.00455 | 20 | 0.0773 | 0.00454
30 | 0.1727 | 0.00546 | 30 | 0.15 | 0.00409 | 30 | 0.1227 | 0.00409
40 | 0.2273 | 0.00454 | 40 | 0.1909 | 0.005 | 40 | 0.1636 | 0.00455
50 | 0.2727 | 0.00546 | 50 | 0.2409 | 0.00432 | 50 | 0.2091 | 0.00409
60 | 0.3273 | 0.00477 | 60 | 0.2841 | 0.00341 | 60 | 0.25 | 0.00341
70 | 0.375 | 0.00341 | 70 | 0.3182 | 0.00341 | 70 | 0.2841 | 0.00341
80 | 0.4091 | 0.00364 | 80 | 0.3523 | 0.00409 | 80 | 0.3182 | 0.00318
90 | 0.4455 | 0.00386 | 90 | 0.3932 | 0.00363 | 90 | 0.35 | 0.00364
100 | 0.4841 | 0.003114 | 100 | 0.4295 | 0.003069 | 100 | 0.3864 | 0.002954
200 | 0.7955 | 0.001931 | 200 | 0.7364 | 0.002318 | 200 | 0.6818 | 0.002727
300 | 0.9886 | 0.001478 | 300 | 0.9682 | 0.001954 | 300 | 0.9545 | 0.002182
400 | 1.1364 | 0.001227 | 400 | 1.1636 | 0.001455 | 400 | 1.1727 | 0.001954
500 | 1.2591 | 0.001204 | 500 | 1.3091 | 0.001454 | 500 | 1.3681 | 0.001774
600 | 1.3795 | 0.001114 | 600 | 1.4545 | 0.001137 | 600 | 1.5455 | 0.001454
700 | 1.4909 | 0.000955 | 700 | 1.5682 | 0.001091 | 700 | 1.6909 | 0.001273
800 | 1.5864 | 0.000954 | 800 | 1.6773 | 0.001045 | 800 | 1.8182 | 0.001136
900 | 1.6818 | 0.000818 | 900 | 1.7818 | 0.000955 | 900 | 1.9318 | 0.001227
1000 | 1.7636 | 0.0006909 | 1000 | 1.8773 | 0.0006227 | 1000 | 2.0545 | 0.0007978
2000 | 2.4545 | 0.0012273 | 2000 | 2.5 | 0.00125 | 2000 | 2.8523 | 0.0014261
0 |  |  | 0 |  |  | 0